## 设备
内蒙古兴安银铅冶炼有限公司询价单
日期：2025年 月 日
发件人： |  |  |  | 收件人：张利珍
电 话： |  |  |  | 手 机：13644765420
传 真： |  |  |  | 报价邮箱：XAYQXJZH@163.com
公司名称： |  |  |  | 公司名称：内蒙古兴安银铅冶炼有限公司
公司地址： |  |  |  | 公司地址：内蒙古赤峰市克什克腾旗煤电化基地冶炼小区
序号 | 设备或备件名称 | 设备型号 | 大修具体内容 | 单位 | 数量 | 单价 | 总价 | 合计总价(含税） | 备注
1 | 制酸1#、2#电除雾器检修 | 132管/台 阳极管内切圆φ300*4500 高压电源72KV/300mA | 1.湿式电除雾器的玻璃钢上下壳体内部整体防腐5mm，最外层采用涤纶布。阻燃型树脂选用上海上纬湿电专用树脂915/上海华昌MFE-27L,保证设备的防腐蚀、阻燃效果。 2.电除雾器全部零部件的检查及维修（含喷淋装置的检查及维修 、下导架的检查及维修、绝缘箱内部石英管清洗重新密封与维护、阴极吊杆、大梁、小梁的检查与维修、阴极线的调正与固定工作、绝缘冷风保护系统的检查与维护、电气系统的检查与维护、接地系统的检查与维护、阳极管束的精细冲洗清理工作、个别阳极管束需内套阳极管。 说明：目前存在二次电压电流偏低现象。 | 2 | 台 |  |  |  | 乙方提供设备维修所需材料（树脂、玻璃纤维毡、密封胶、垫片、石棉绳等），甲方提供设备备件（石英管、阴极线、阳极管、重锤）工期：6天（因工期紧张，乙方需同时派至少14人施工） 付款方式：合同签订后预付30%，开具合规的全额增值税发票，设备大修完成使用验收合格后付全款的60%，余10%为质保金质保期（一年）满无质量问题后付清。
| 脱硫1#电除雾检修 | 486管/台 阳极管内切圆φ360*6000 高压电源80KV/2200mA | 电除雾器全部零部件的检查及维修（含喷淋装置的检查及维修 、下导架的检查及维修、绝缘箱内部石英管清洗密封与维护、阴极吊杆、大梁、小梁的检查与维修、阴极线的调正与固定工作、绝缘热风保护系统的检查与维护、接地系统的检查与维护、阳极管束的精细冲洗清理工作。 说明：目前存在高档位时电压不稳的现象。 | 1 | 台
| 脱硫2#电除雾检修 | 420管/台 阳极管内切圆φ300*6000 高压电源80KV/1800mA | 电除雾器零部件的检查及维修（含喷淋装置的检查及维修 、下导架的检查及维修、绝缘箱内部石英管清洗重新密封与维护、阴极吊杆、大梁、小梁的检查与维修、阴极线的调正与固定工作、绝缘热风保护系统的检查与维护、接地系统的检查与维护、阳极管束的精细冲洗清理工作。 说明：目前存在电压偏低现象，阳极管束模块与下气室密封不严，设备本体接地线腐蚀现象。 | 1 | 台
说明： 1、请贵公司收到询价单后，尽快以电子邮件形式予以报价，报价单需盖公司章，报价邮件主题注明公司名及报价设备名。 2、报价要求含税价格。