## 备件
内蒙古兴安银铅冶炼有限公司询价单
收件人： | [6 empty] | 发件人：张先生
电 话： | [6 empty] | 电 话：0476-5911011
手 机： | [6 empty] | 手 机：18347330339
传 真： | [6 empty] | 传 真：0476-5140556
序号 | 存货编码 | 设备或备件名称 | 规格型号 | 单位 | 数量 | 单价 | 总价 | 备注
1 |  | 截流快速接头 | 直径21*英制14扣，接12气管 | 个 | 20 |  |  | 大极板排距快速接头
2 |  | 截流快速接头 | 直径17*英制19扣，接12气管 | 个 | 20 |  |  | 大极板排距快速接头
3 |  | 截流快速接头 | 直径13*英制19扣，接12气管 | 个 | 20 |  |  | 大极板排距快速接头
4 |  | 截流快速接头 | M10*1.0丝扣，接12气管 | 个 | 20 |  |  | 大极板排距快速接头
5 |  | 气动开关型截止阀 | 介质：氧气 压力：0.8Mpa 公称通径：DN100 材质：304 要求零泄漏，带开关到位反馈，带配套法兰螺栓，提供氧气介质测试报告以及脱脂证书 | 台 | 1 |  |  | 贵金属氧气总管新增 紧急情况下，新增氧气紧急切断阀
6 |  | 磁翻板液位计 | 长度：400mm 法兰：DN25 使用环境：93%浓硫酸 要求内衬四氟浮球衬四氟，带远传杆4-20mA输出 带配套法兰螺栓 | 台 | 1 |  |  | 精碲硫酸储罐增加液位联锁
7 |  | 磁翻板液位计 | 长度：600mm 法兰：DN25 使用环境：30%稀硫酸 要求内衬四氟浮球衬四氟，带远传杆4-20mA输出 带配套法兰螺栓 | 台 | 1 |  |  | 精碲硫酸储罐增加液位联锁
8 |  | 电磁阀 | DN25 介质硫酸 需内衬四氟 常闭型 | 台 | 2 |  |  | 精碲硫酸储罐增加液位联锁
9 |  | 氧气检测仪传感器 | OXYGEN O2-A3 97738317 | 个 | 12 |  |  | 氧气探测仪损坏更换 返厂维修费用高
10 |  | 称重传感器 | LOAD CELL/WAGEZELLE Z6FD1/200KG 200Kg2mV/V vmin=0.036% | 个 | 4 |  |  | 浮渣炉损坏更换用
11 |  | 梅特勒PH计探头 |  | 个 | 1 |  |  | 脱硫工段PH计更换
12 |  | 三效蒸发疏通线 | 见图纸 | 根 | 1 |  |  | 污酸污水疏通三效蒸发使用
13 |  | 干燥酸冷器电极 | 型号：cp2 电极规格φ30，带接线柱总长5500mm 带接线螺栓，铜线鼻。 | 根 | 1 |  |  | 制酸干燥酸冷器
合计
1 | 质保期： |  | 供方填写
2 | 供货周期： |  | 通知中标后3天内到供方厂区内
3 | 付款方式： |  | 供方填写
4 | 报价厂家名称（须盖章）：
请贵公司收到询价单后，尽快以电子邮件形式予以报价 *报价单发邮箱时必须备注公司名字和报价单项目名称（未标注的视为报价无效） 内蒙古兴安银铅冶炼有限公司指定报价邮箱：xayqxjwz@163.com，报价要求含税（13%增值税）含到我公司厂内运费，并请注明供货周期、质保期及付款方式。公司地址：内蒙古赤峰市克什克腾旗煤电化基地冶炼小区，联系人：张先生，18347330339。报价单要求盖章，谢谢 报价时一同发营业执照
Note on C18: Administrator:
Note on C19: Administrator: